## Bill of Materials-Schematic2023
Comment | Description | Designator | Footprint | LibRef | Quantity
100nF | CAP CER 100nF 16V X7R 0402 | C1, C4, C9, C10, C11, C13, C14 | CAP0402 | GCM155R71C224KE02J | 7
820pF | CAP CER 820pF 20% 10V X6S 0201 | C2 | CAP0201 | GRM033C81A473ME05D_1 | 1
12pF | CAP CER 12pF 16V X7R 0402 | C3, C15, C22, C23 | CAP0402 | GCM155R71C224KE02J_1 | 4
1uF | CAP CER 1uF 16V X7R 0402 | C5 | CAP0402 | GCM155R71C224KE02J_1uF | 1
4.7uF | CAP CER 4.7uF 25V X7R 0603 | C6, C7, C8 | CAP0603 | GCJ188R71E105KA01D | 3
10uF | CAP CER 10uF 25V X7R 0603 | C12 | CAP0603 | GCJ188R71E105KA01D_1 | 1
100pF | CAP CER 100pF 20% 10V X6S 0201 | C16, C26 | CAP0201 | GRM033C81A473ME05D_100pF | 2
0.7pF | CAP CER 0.7pF 16V X7R 0402 | C18 | CAP0402 | GCM155R71C224KE02J_0.7pF | 1
0.5pF | CAP CER 0.5pF 16V X7R 0402 | C19 | CAP0402 | GCM155R71C224KE02J_0.5pF | 1
100pF | CAP CER 100pF 16V X7R 0402 | C20, C21 | CAP0402 | GCM155R71C224KE02J_100pF | 2
10uF | CAP CER 10uF 10% 6.3V X7R 0805 | C24 | CAP0805 | GCM21BR70J106KE10uF | 1
4.7nF | CAP CER 4.7nF 20% 10V X6S 0201 | C25 | CAP0201 | GRM033C81A473ME05D_2 | 1
22uF | CAP CER 22uF 10% 6.3V X7R 0805 | C27 | CAP0805 | GCM21BR70J106KE22K | 1
10pF | CAP CER 10pF 20% 10V X6S 0201 | C28 | CAP0201 | GRM033C81A473ME05D | 1
U.FL-LP-040 | Ultra Small Surface Mount Coaxial Connectors | J1, J2 | U.FL-R-SMT-1 | U.FL-LP-040 | 2
10uH | Power Inductors - SMD 0603 10uH 20% | L1 | FB_1206 | IND1206 | 1
10uH | Power Inductors - SMD 3655 0603 4N7 +/- 0.3nH T&R | L2 | FB_0603 | IND0603_10uH | 1
15uH | Power Inductors - SMD 3655 0603 4N7 +/- 0.3nH T&R | L3 | FB_0603 | IND0603_15uH | 1
4.7nH | Power Inductors - SMD 3655 0603 4N7 +/- 0.3nH T&R | L4 | FB_0603 | IND0603 | 1
APT1608SRCPRV | Standard LEDs - SMD RED WATER CLEAR | LED1, LED2, LED3 | LED0402 | APT1608SRCPRV | 3
0R | RES SMD 0 OHM 1% 1/16W 0402 | R1, R2, R3, R7, R9 | RES0402 | RC0402FR-07392RL | 5
100K | RES SMD 100K OHM 1% 1/20W 0201 | R4 | RES0201 | RC0201FR-07330RL | 1
3.3K | RES SMD 3.3KK OHM 1% 1/20W 0201 | R5 | RES0201 | RC0201FR-073300 | 1
6.8K | RES SMD 6.8K OHM 1% 1/20W 0201 | R6 | RES0201 | RC0201FR-07330RL_2 | 1
49.9K | RES SMD 49.9K OHM 1% 1/20W 0201 | R8 | RES0201 | RC0201FR-07330RL_1 | 1
TIE2023 | Bluetooth, NFC and ANT+ IC | U1 | TIE23_IC | TIE2023 | 1
TPS62810-Q1 | Switching Voltage Regulators Automotive 2.75-V to 6-V 4-A step-down | U2 | VQFN-9 | TPS62810-Q1 | 1
QSPI Memory | NOR Flash Serial NOR 1.65V-3.6V 64Mbit x4 I/O WLCSP-22 | U3 | WLCSP-22 | MX25R6435F | 1
32MHz | A 2 x 1.6mm SMD crystal in a ceramic package | Y1 | XRCGB-2X1.6 | XRCGB30 | 1
32KHz | A 3.2 x 1.5mm SMD crystal in a ceramic package with a seam sealed metal lid, hermetically sealed | Y2 | CFPX-3.2X1.5 | CFPX-217 | 1